## 1.表10.2.2-2招标工程量清单扉页
【表10.2.2-2】
| 杭州萧山国际机场户外吸烟室改造项目 |  | 工程
招标工程量清单
招 标 人： |  | 造价咨询人：
| (单位盖章) |  | (单位资质专用章)
法定代表人 |  | 法定代表人
或其授权人： |  | 或其授权人：
| (签字或盖章) |  | (签字或盖章)
编 制 人： |  | 复 核 人：
| (造价工程师签字盖专用章) |  | (造价工程师签字盖专用章)
编制时间： |  | 复核时间：

## 2.表10.2.2-16分部分项工程清单与计价表
【表10.2.2-16】
分部分项工程清单与计价表
专业工程名称：建筑装饰工程 |  |  |  | 标段： |  |  |  |  | 第 1 页 共 5 页
序号 | 项目编码 | 项目名称 | 项目特征 | 计量 单位 | 工程量 | 金额(元) |  |  |  |  | 备注
[6 empty] | 综合单价 | 合价 | 其中
[8 empty] | 人工费 | 机械费 | 暂估价
国际中转区户外吸烟室
1 | 011614002001 | 柜体拆除 | 1、钢制烟头收集柜拆除 2、含搬运，运距自行考虑 | 个 | 2
2 | 011606003001 | 天棚面龙骨及饰面拆除 | 1、顶面木色格栅拆除 2、含建筑垃圾清理，运距自行考虑 | m2 | 70.80
3 | 011612001001 | 管道拆除 | 1、原排风管道拆除 2、含建筑垃圾清理，运距自行考虑 | m | 2.80
4 | 011605001001 | 平面块料拆除 | 1、原地面石材拆除 2、含建筑垃圾清理，运距自行考虑 | m2 | 70.80
5 | 011601001001 | 砖砌体拆除 | 1、拆门洞 2、含门洞修补 3、含建筑垃圾清理，运距自行考虑 | m3 | 0.42
6 | 011103001001 | 橡胶板楼地面 | 1、2.0厚石英地胶板片材 2、专用地胶粘接剂粘贴,含打蜡等工艺 3、原地面缝隙补平修整 | m2 | 20.14
7 | 011105006001 | 金属踢脚线 | 1、80mm高成品铝制踢脚线 | m | 24.50
8 | 01B001 | 钢制烟头收集柜 | 1、长2400，宽400定制钢制烟头收集柜 2、含柜体固定、安装等 | 个 | 2
9 | 010802001001 | 金属（塑钢）门 | 1、成品铝质型材玻璃门，M1021 2、设置地弹簧 3、含铝型材门框 4、内置玻璃6+6钢化夹胶玻璃 5、含拉手铝质成品一体执手锁等五金配件安装 | 樘 | 1
本页小计
分部分项工程清单与计价表
专业工程名称：建筑装饰工程 |  |  |  | 标段： |  |  |  |  | 第 2 页 共 5 页
序号 | 项目编码 | 项目名称 | 项目特征 | 计量 单位 | 工程量 | 金额(元) |  |  |  |  | 备注
[6 empty] | 综合单价 | 合价 | 其中
[8 empty] | 人工费 | 机械费 | 暂估价
10 | 011210002001 | 金属隔断 | 1、84系列玻璃隔断，型材壁厚1.5mm 2、内置6+6mm钢化夹胶玻璃 | m2 | 14.48
11 | 011102003001 | 块料楼地面 | 1、600*600防滑地砖选样（A级） 2、25mm厚1:3干硬性水泥砂浆 | m2 | 68.44
12 | 01B002 | 排水槽盖板 | 1、304不锈钢长条型水槽 | m | 11.80
13 | 011302001001 | 吊顶天棚 | 1、600*600白色铝扣板吊顶 2、含配套龙骨、收边条安装 | m2 | 70.80
14 | 011210002002 | 金属隔断 | 1、内置丝径2mm,孔距10*25mm304不锈钢防攀爬钢丝网 2、外包铝合金型材立柱，立柱外用3mm厚铝合金装饰盖卡扣，内置80*44*3铝方通立杆@800 3、具体做法详见图纸 | m2 | 51.21
15 | 011108001001 | 石材零星项目 | 1、20mm黑金沙大理石贴面 2、砖砌地台100mm高 | m2 | 6.08
16 | 010516002001 | 预埋铁件 | 1、预埋铁件25kg/块以内 | t | 0.078
17 | 01B003 | PVC透明软门帘（磁力自吸） | 1、PVC透明软帘（磁力自吸） | m2 | 2.52
国际区户外吸烟室
18 | 011614002002 | 柜体拆除 | 1、钢制烟头收集柜拆除 2、含搬运，运距自行考虑 | 个 | 2
19 | 011606002001 | 墙柱面龙骨及饰面拆除 | 1、12厚超白钢化背漆玻璃干挂拆除 2、含建筑垃圾清理，运距自行考虑 | m2 | 37.98
20 | 011606003002 | 天棚面龙骨及饰面拆除 | 1、600*600白色铝扣板吊顶拆除 2、含建筑垃圾清理，运距自行考虑 | m2 | 19.04
本页小计
分部分项工程清单与计价表
专业工程名称：建筑装饰工程 |  |  |  | 标段： |  |  |  |  | 第 3 页 共 5 页
序号 | 项目编码 | 项目名称 | 项目特征 | 计量 单位 | 工程量 | 金额(元) |  |  |  |  | 备注
[6 empty] | 综合单价 | 合价 | 其中
[8 empty] | 人工费 | 机械费 | 暂估价
21 | 011606003003 | 天棚面龙骨及饰面拆除 | 1、顶面木色格栅拆除 2、含建筑垃圾清理，运距自行考虑 | m2 | 22.83
22 | 011605001002 | 平面块料拆除 | 1、原地面石材拆除 2、含建筑垃圾清理，运距自行考虑 | m2 | 22.83
23 | 011103001002 | 橡胶板楼地面 | 1、2.0厚石英地胶板片材 2、专用地胶粘接剂粘贴,含打蜡等工艺 3、原地面缝隙补平修整 | m2 | 19.04
24 | 011601001002 | 砖砌体拆除 | 1、拆门洞 2、含门洞修补 3、含建筑垃圾清理，运距自行考虑 | m3 | 0.42
25 | 010802001002 | 金属（塑钢）门 | 1、成品钢制门，M1021 2、设置地弹簧 3、含门套安装 4、含拉手等五金配件安装 | 樘 | 1
26 | 010802001003 | 金属（塑钢）门 | 1、成品铝质型材玻璃门，M1021 2、设置地弹簧 3、含铝型材门框 4、内置玻璃6+6钢化夹胶玻璃 5、含拉手铝质成品一体执手锁等五金配件安装 | 樘 | 1
27 | 01B004 | 钢制烟头收集柜 | 1、长2400，宽400定制钢制烟头收集柜 2、含柜体固定、安装等 | 个 | 1
28 | 011210002003 | 金属隔断 | 1、内置丝径2mm,孔距10*25mm304不锈钢防攀爬钢丝网 2、外包铝合金型材立柱，立柱外用3mm厚铝合金装饰盖卡扣，内置80*44*3铝方通立杆@800 3、具体做法详见图纸 | m2 | 34.65
本页小计
分部分项工程清单与计价表
专业工程名称：建筑装饰工程 |  |  |  | 标段： |  |  |  |  | 第 4 页 共 5 页
序号 | 项目编码 | 项目名称 | 项目特征 | 计量 单位 | 工程量 | 金额(元) |  |  |  |  | 备注
[6 empty] | 综合单价 | 合价 | 其中
[8 empty] | 人工费 | 机械费 | 暂估价
29 | 011108001002 | 石材零星项目 | 1、20mm黑金沙大理石贴面 2、砖砌地台100mm高 | m2 | 4.11
30 | 010516002002 | 预埋铁件 | 1、预埋铁件25kg/块以内 | t | 0.050
31 | 011407001001 | 墙面喷刷涂料 | 1、抗菌防霉易擦洗涂料（A级）（一底二面） 2、满刮腻子找平 | m2 | 37.98
32 | 011302001002 | 吊顶天棚 | 1、600*600白色铝扣板吊顶 2、含配套龙骨、收边条的安装 | m2 | 41.87
33 | 011105006002 | 金属踢脚线 | 1、80mm高成品铝制踢脚线 | m | 2.35
34 | 011102003002 | 块料楼地面 | 1、600*600防滑地砖选样（A级） 2、25mm厚1:3干硬性水泥砂浆 | m2 | 22.83
35 | 01B005 | 排水槽盖板 | 1、304不锈钢长条型水槽 | m | 3.10
T1户外吸烟室
36 | 011613002001 | 玻璃拆除 | 1、铝灰色玻璃幕墙1800mm以上玻璃拆除 2、原幕墙龙骨及型材保留 3、含建筑垃圾清理，运距自行考虑 | m2 | 55.06
37 | 011614002003 | 柜体拆除 | 1、钢制烟头收集柜拆除 2、含搬运，运距自行考虑 | 个 | 5
38 | 01B006 | 钢制烟头收集柜 | 1、长3200，宽400定制钢制烟头收集柜 2、含柜体固定、安装等 | 个 | 1
39 | 01B007 | 钢制烟头收集柜 | 1、长3800，宽400定制钢制烟头收集柜 2、含柜体固定、安装等 | 个 | 1
本页小计
分部分项工程清单与计价表
专业工程名称：建筑装饰工程 |  |  |  | 标段： |  |  |  |  | 第 5 页 共 5 页
序号 | 项目编码 | 项目名称 | 项目特征 | 计量 单位 | 工程量 | 金额(元) |  |  |  |  | 备注
[6 empty] | 综合单价 | 合价 | 其中
[8 empty] | 人工费 | 机械费 | 暂估价
40 | 010802001004 | 金属（塑钢）门 | 1、成品铝质型材玻璃门，M1521 2、设置顶地弹簧 3、含铝型材门框 4、内置玻璃6+6钢化夹胶玻璃 5、含拉手铝质成品一体执手锁等五金配件安装 | 樘 | 1
41 | 01B008 | PVC透明软门帘（磁力自吸） | 1、PVC透明软帘（磁力自吸） | m2 | 3.15
42 | 011210002004 | 金属隔断 | 1、84系列玻璃隔断，型材壁厚1.5mm 2、内置6+6mm钢化夹胶玻璃 | m2 | 10.03
43 | 01B009 | 内置丝径2mm,孔距10*25mm304不锈钢防攀爬钢丝网(围挡) | 1、丝径2mm,孔距10*25mm304不锈钢防攀爬钢丝网(围挡) | m2 | 55.06
本页小计
合 计

## 3.表10.2.2-16施工技术措施项目清单与计价表
【表10.2.2-16】
施工技术措施项目清单与计价表
专业工程名称：建筑装饰工程 |  |  |  | 标段： |  |  |  |  | 第 1 页 共 2 页
序号 | 项目编码 | 项目名称 | 项目特征 | 计量 单位 | 工程量 | 金额(元) |  |  |  |  | 备注
[6 empty] | 综合单价 | 合价 | 其中
[8 empty] | 人工费 | 机械费 | 暂估价
国际中转区户外吸烟室
1 | 011701006001 | 满堂脚手架 | 1、墙面、天棚饰面脚手架 | m2 | 70.80
2 | 01B010 | 其他措施费 | 1、投标人根据施工组织方案或施工经验认为必须的技术措施，综合考虑，自行报价，以后不予调整。 | 项 | 1
3 | 01B011 | 不停航施工费 | 1、隔离区内的的施工，投标人须采用不停航施工措施，不停航施工导致的夜间加班、工效降低、证件办理等需产生的费用必须充分考虑，费用包含在投标报价中，以后不予调整 | 项 | 1
国际区户外吸烟室
4 | 011701006002 | 满堂脚手架 | 1、墙面、天棚饰面脚手架 | m2 | 41.87
5 | 01B012 | 其他措施费 | 1、投标人根据施工组织方案或施工经验认为必须的技术措施，综合考虑，自行报价，以后不予调整。 | 项 | 1
6 | 01B013 | 不停航施工费 | 1、隔离区内的的施工，投标人须采用不停航施工措施，不停航施工导致的夜间加班、工效降低、证件办理等需产生的费用必须充分考虑，费用包含在投标报价中，以后不予调整 | 项 | 1
T1户外吸烟室
本页小计
施工技术措施项目清单与计价表
专业工程名称：建筑装饰工程 |  |  |  | 标段： |  |  |  |  | 第 2 页 共 2 页
序号 | 项目编码 | 项目名称 | 项目特征 | 计量 单位 | 工程量 | 金额(元) |  |  |  |  | 备注
[6 empty] | 综合单价 | 合价 | 其中
[8 empty] | 人工费 | 机械费 | 暂估价
7 | 01B014 | 其他措施费 | 1、投标人根据施工组织方案或施工经验认为必须的技术措施，综合考虑，自行报价，以后不予调整。 | 项 | 1
8 | 01B015 | 不停航施工费 | 1、隔离区内的的施工，投标人须采用不停航施工措施，不停航施工导致的夜间加班、工效降低、证件办理等需产生的费用必须充分考虑，费用包含在投标报价中，以后不予调整 | 项 | 1
本页小计
合 计

## 4.表10.2.2-16分部分项工程清单与计价表
【表10.2.2-16】
分部分项工程清单与计价表
专业工程名称：安装工程 |  |  |  | 标段： |  |  |  |  | 第 1 页 共 2 页
序号 | 项目编码 | 项目名称 | 项目特征 | 计量 单位 | 工程量 | 金额(元) |  |  |  |  | 备注
[6 empty] | 综合单价 | 合价 | 其中
[8 empty] | 人工费 | 机械费 | 暂估价
国际中转区户外吸烟室
1 | 030404019001 | 控制开关 | 配电箱增加开关，内空开带漏电保护功能。 | 个 | 1
2 | 030404035001 | 预留电源 | 1、预留电源安装。 | 个 | 2
3 | 030411001001 | 配管 | 配管PVC20安装。 | m | 25.00
4 | 030411004001 | 配线 | 配电BV2.5安装， | m | 50.00
5 | 030411004002 | 配线 | 配电BVR2.5安装。 | m | 25.00
6 | 030412001001 | 普通灯具 | 1、壁灯安装，圆形双头，φ160mm，长450mm，功率48W。 | 套 | 5
7 | 03B001 | 电子点烟器 | 电子点烟器安装。 | 个 | 3
国际区户外吸烟室
8 | 030404019002 | 控制开关 | 配电箱增加开关，内空开带漏电保护功能。 | 个 | 1
9 | 030404035002 | 预留电源 | 1、预留电源安装。 | 个 | 2
10 | 030411001002 | 配管 | 配管PVC20安装。 | m | 25.00
11 | 030411004003 | 配线 | 配电BV2.5安装， | m | 50.00
12 | 030411004004 | 配线 | 配电BVR2.5安装。 | m | 25.00
本页小计
分部分项工程清单与计价表
专业工程名称：安装工程 |  |  |  | 标段： |  |  |  |  | 第 2 页 共 2 页
序号 | 项目编码 | 项目名称 | 项目特征 | 计量 单位 | 工程量 | 金额(元) |  |  |  |  | 备注
[6 empty] | 综合单价 | 合价 | 其中
[8 empty] | 人工费 | 机械费 | 暂估价
13 | 030412001002 | 普通灯具 | 1、壁灯安装，圆形双头，φ160mm，长450mm，功率48W。 | 套 | 2
14 | 03B002 | 电子点烟器 | 电子点烟器安装。 | 个 | 2
T1户外吸烟室
15 | 030404019003 | 控制开关 | 配电箱增加开关，内空开带漏电保护功能。 | 个 | 1
16 | 030404035003 | 预留电源 | 1、预留电源安装。 | 个 | 1
17 | 030411001003 | 配管 | 配管PVC20安装。 | m | 25.00
18 | 030411004005 | 配线 | 配电BV2.5安装， | m | 50.00
19 | 030411004006 | 配线 | 配电BVR2.5安装。 | m | 25.00
20 | 03B003 | 电子点烟器 | 电子点烟器安装。 | 个 | 2
本页小计
合 计

## 5.表10.2.2-16施工技术措施项目清单与计价表
【表10.2.2-16】
施工技术措施项目清单与计价表
专业工程名称：安装工程 |  |  |  | 标段： |  |  |  |  | 第 1 页 共 1 页
序号 | 项目编码 | 项目名称 | 项目特征 | 计量 单位 | 工程量 | 金额(元) |  |  |  |  | 备注
[6 empty] | 综合单价 | 合价 | 其中
[8 empty] | 人工费 | 机械费 | 暂估价
0313 措施项目
1 | 031301017001 | 脚手架搭拆 | 脚手架搭拆费。 | 项 | 1
本页小计
合 计